## v1
Description | Symbol | Value | Units | Velocity | Char. Shear Rate | Effective Viscosity | Reynold's Number (Classic) | Reynold's Number (Power Law) | Target Re | Bingham Number | Q* | Computed Drag Coefficient
Sphere Radius | r | 0.01 | m | 0.020552 | 1.0276 | 6.4247 | 0.076774 | 0.1 | 0.1 | 29.5944 | 0.00067128 | 8776.9414
Sphere Diameter | d | 0.02 | m | 0.095393 | 4.7697 | 3.7542 | 0.60983 | 1 | 1 | 13.7366 | 0.014351 | 448.9384
Area | A | 0.00031416 | m^2 | 0.44277 | 22.1387 | 2.4082 | 4.4126 | 10 | 10 | 6.376 | 0.30414 | 24.4583
Freestream Velocity | v | 0.01 | m/s | 2.0552 | 102.7588 | 1.4306 | 34.4785 | 100 | 100 | 2.9595 | 6.3302 | 1.6707
Density | rho | 1200 | kg/m^3
Reference Viscosity | mu | 8.6 | kg/(m s)
Herschel-Bulkley Model Parameters
Consistency Index | k | 5 | kg s^n-2 m^-1
Power-Law Index | n | 0.5 | -
Yield Stress Threshold | tau_0 | 150 | Pa
Critical Shear Rate | m | 0.01 | s^-1
𝑅𝑒^∗=(𝜌 𝑉^(2−𝑛) 𝑑^𝑛)/𝑘
𝑅𝑒=(𝜌 𝑉 𝑑)/𝜇
𝜇_𝑒𝑓𝑓=𝜏_0/𝛾 ̇ (1−exp⁡〖[−𝑚 𝛾 ̇])〗
+𝑘𝛾 ̇^(𝑛−1)
𝛾 ̇=𝑉/𝑑
𝐵𝑖^∗=𝜏_0/(𝑘(𝑉"/" 𝑑)^𝑛 )